## BOM_三相逆变_三相逆变_2024-06-20
No. | Quantity | Comment | Designator | Footprint | Value | Manufacturer Part | Manufacturer | Supplier Part | Supplier
1 | 26 | Test-Point | 5V,12V,GND,GND1,GND2,GND3,GND4,GND5,HGATE1,HGATE2,HGATE3,I_a,I_b,I_c,I_in,LGATE1,LGATE2,LGATE3,OUT1,OUT2,OUT3,PGND,VIN1,VOUT1,VOUT2,VOUT3 | HDR1X1
2 | 29 | 100nF | C1,C2,C4,C5,C6,C8,C9,C10,C16,C17,C19,C20,C21,C22,C23,C24,C25,C26,C28,C29,C30,C31,C32,C40,C60,C77,C78,C79,C80 | C0805 | 100nF
3 | 1 | 2.2nF | C18 | C0805 | 2.2nF
4 | 2 | 22uF | C33,C37 | CASE-D_7343 | 22uF | TAJD107K016RNJ | Kyocera AVX |  | LCSC
5 | 2 | 100uF | C35,C36 | CAP-TH_BD10.0-P5.00-D0.6-FD | 100uF | 01EC0961 | KNSCHA(科尼盛) | C2831792 | LCSC
6 | 3 | 10uF | C42,C43,C52 | C0805 | 10uF
7 | 8 | 10nF | C44,C45,C46,C47,C49,C50,C51,C76 | C0805 | 10nF
8 | 3 | 220uF | C54,C56,C58 | CAP-TH_BD10.0-P5.00-D1.0-FD | 220uF | 50PX220MEFC10X12.5 | rubycon(红宝石) | C88723 | LCSC
9 | 4 | SS510 | D1,D2,D4,D5 | SMA_L4.3-W2.6-LS5.0-RD |  | SS510 | TWGMC(台湾迪嘉) | C727067 | LCSC
10 | 6 | SS34 | D6,D7,D8,D9,D10,D11 | SMA_L4.3-W2.5-LS5.0-RD |  | SS34 | TWGMC(台湾迪嘉) | C727060 | LCSC
11 | 1 | DBT50B-9.5-2P-BK-P | IN1 | CONN-TH_DBT50B-9.5-2P |  | DBT50B-9.5-2P-BK-P | DIBO(地博电气) | C729811 | LCSC
12 | 3 | IR2110STRPBF | IR1,IR2,IR3 | SOIC-16_L10.3-W7.5-P1.27-LS10.3-BL |  | IR2110STRPBF | Infineon(英飞凌) | C2968 | LCSC
13 | 3 | Key_SMD_3x4x2 | K1,K2,K3 | SW_PB2_A1
14 | 2 | 10uH | L2,L4 | IND-SMD_L7.1-W6.6 | 10uH | SMMS0650-101M | SXN(顺翔诺) |  | LCSC
15 | 3 | LED_0805-R | LED1,LED2,LED3 | LED_0805
16 | 1 | LM5164DDAR | LM5164 | SO-8_L4.9-W3.9-P1.27-LS6.0-BL-EP |  | LM5164DDAR | TI(德州仪器) | C477928 | LCSC
17 | 6 | NCEP0178AK | Q1,Q2,Q3,Q4,Q5,Q6 | TO-252-2_L6.5-W6.1-P4.58-LS10.0-TL |  | NCEP0178AK | NCE(无锡新洁能) | C216784 | LCSC
18 | 1 | 0 | R0 | R0805 | 0
19 | 22 | 10K | R9,R10,R11,R12,R21,R22,R23,R24,R39,R40,R41,R44,R45,R48,R49,R52,R53,R58,R59,R60,R61,R62 | R0805 | 10K
20 | 6 | 20 | R13,R14,R15,R16,R42,R43 | R0805 | 20
21 | 3 | 510 | R17,R18,R19 | R0805 | 510
22 | 1 | 20K | R20 | R0805 | 20K
23 | 2 | 1K | R25,R26 | R0805 | 1K
24 | 1 | 30K | R27 | R0805 | 30K
25 | 1 | 470K | R28 | R0805 | 470K
26 | 1 | 51K | R29 | R0805 | 51K
27 | 1 | 62K | R30 | R0805 | 62K
28 | 8 | 300K | R46,R47,R50,R51,R54,R55,R56,R57 | R0805 | 300K
29 | 1 | TPS5430DDAR | TPS5430 | ESOP-8_L4.9-W3.9-P1.27-LS6.0-TL-EP |  | TPS5430DDAR | TI(德州仪器) | C9864 | LCSC
30 | 1 | PZ254V-12-20P | U1 | Pin80 |  | PZ254V-12-20P | XFCN(兴飞) |  | LCSC
31 | 4 | CC6903SO-10A | U3,U4,U6,U8 | SOP-8_L4.9-W3.9-P1.27-LS6.0-BL |  | CC6903SO-10A | CrossChip(成都芯进) | C469386 | LCSC
32 | 1 | SGM8634CXTS14G/TR | U7 | TSSOP-14_L5.0-W4.4-P0.65-LS6.4-BL |  | SGM8634CXTS14G/TR | SGMICRO(圣邦微) | C5152238 | LCSC
33 | 1 | 220uF | U10 | CAP-TH_BD13.0-P5.00-D0.6-FD | 220uF | 100V220uF CD288 | HRK(鸿瑞凯电子) | C2960299 | LCSC
34 | 1 | HB9500-9.5-10P | U11 | CONN-TH_HB9500-9.5-10P |  | HB9500-9.5-10P | KANGNEX(康奈克斯电气) | C601236 | LCSC