## BOM_BUCK_BOOST_BUCK_BOOST_2024-
No. | Quantity | Comment | Designator | Footprint | Value | Manufacturer Part | Manufacturer | Supplier Part | Supplier
1 | 28 | 100nF | C1,C2,C3,C4,C5,C6,C8,C9,C10,C11,C16,C17,C19,C20,C21,C22,C23,C24,C25,C26,C27,C28,C29,C30,C31,C32,C40,C50 | C0805 | 100nF
2 | 1 | 2.2nF | C18 | C0805 | 2.2nF
3 | 3 | 22uF | C33,C37,C48 | CASE-D_7343 | 22uF | TAJD107K016RNJ | Kyocera AVX |  | LCSC
4 | 5 | 100uF | C34,C35,C36,C41,C49 | CAP-TH_BD10.0-P5.00-D0.6-FD | 100uF | 01EC0961 | KNSCHA(科尼盛) | C2831792 | LCSC
5 | 2 | 10uF | C42,C43 | C0805 | 10uF
6 | 4 | 10nF | C44,C45,C46,C47 | C0805 | 10nF
7 | 3 | SS510 | D1,D2,D4 | SMA_L4.3-W2.6-LS5.0-RD |  | SS510 | TWGMC(台湾迪嘉) | C727067 | LCSC
8 | 2 | DBT50B-9.5-2P-BK-P | IN1,OUT | CONN-TH_DBT50B-9.5-2P |  | DBT50B-9.5-2P-BK-P | DIBO(地博电气) | C729811 | LCSC
9 | 2 | IR2110STRPBF | IR1,IR2 | SOIC-16_L10.3-W7.5-P1.27-LS10.3-BL |  | IR2110STRPBF | Infineon(英飞凌) | C2968 | LCSC
10 | 3 | Key_SMD_3x4x2 | K1,K2,K3 | SW_PB2_A1
11 | 1 | 1mH | L1 | CONN-TH_DBT50B-9.5-2P | 1mH | SDFL1608S100KTF | Sunlord(顺络) |  | LCSC
12 | 2 | 10uH | L2,L4 | IND-SMD_L7.1-W6.6 | 10uH | SMMS0650-101M | SXN(顺翔诺) |  | LCSC
13 | 3 | LED_0805-R | LED1,LED2,LED3 | LED_0805
14 | 1 | LM5164DDAR | LM5164 | SO-8_L4.9-W3.9-P1.27-LS6.0-BL-EP |  | LM5164DDAR | TI(德州仪器) | C477928 | LCSC
15 | 1 | 0.96OLED模块_4P | OLED1 | HDR-TH_4P-P2.54-V-M
16 | 4 | NCEP0178AK | Q1,Q2,Q3,Q4 | TO-252-2_L6.5-W6.1-P4.58-LS10.0-TL |  | NCEP0178AK | NCE(无锡新洁能) | C216784 | LCSC
17 | 1 | 0 | R0 | R0805 | 0
18 | 4 | 300K | R1,R2,R3,R4 | R0805 | 300K
19 | 12 | 10K | R5,R6,R7,R8,R9,R10,R11,R12,R21,R22,R23,R24 | R0805 | 10K
20 | 4 | 20 | R13,R14,R15,R16 | R0805 | 20
21 | 3 | 510 | R17,R18,R19 | R0805 | 510
22 | 3 | 30K | R20,R27,R30 | R0805 | 30K
23 | 2 | 1K | R25,R26 | R0805 | 1K
24 | 1 | 470K | R28 | R0805 | 470K
25 | 1 | 51K | R29 | R0805 | 51K
26 | 17 | Test-Point | TP1,TP2,TP3,TP4,TP5,TP7,TP8,TP9,TP10,TP11,TP12,TP13,TP14,TP15,TP16,TP17,TP18 | HDR1X1
27 | 1 | TPS5430DDAR | TPS5430 | ESOP-8_L4.9-W3.9-P1.27-LS6.0-TL-EP |  | TPS5430DDAR | TI(德州仪器) | C9864 | LCSC
28 | 1 | PZ254V-12-20P | U1 | Pin80 |  | PZ254V-12-20P | XFCN(兴飞) |  | LCSC
29 | 1 | SGM8632XS/TR | U2 | SOIC-8_L4.9-W3.9-P1.27-LS6.0-BL |  | SGM8632XS/TR | SGMICRO(圣邦微) | C68547 | LCSC
30 | 2 | CC6903SO-10A | U3,U4 | SOP-8_L4.9-W3.9-P1.27-LS6.0-BL |  | CC6903SO-10A | CrossChip(成都芯进) | C469386 | LCSC