## BOM_F334最小系统_F334最小系统_2024-03-0
No. | Quantity | Comment | Designator | Footprint | Value | Manufacturer Part | Manufacturer | Supplier Part | Supplier
1 | 14 | 100nF | C1,C2,C3,C4,C5,C6,C10,C14,C15,C16,C17,C18,C19,C20 | C0805 | 100nF
2 | 2 | 22pF | C8,C9 | C0805 | 22pF
3 | 1 | LED_0805-R | LED1 | LED_0805
4 | 1 | LM1117IMPX-3.3/NOPB | LM1117 | SOT-223_L6.5-W3.5-P2.30-LS7.0-BR |  | LM1117IMPX-3.3/NOPB | TI(德州仪器) | C23984 | LCSC
5 | 1 | UX-144S-ACP5 | MINIUSB | MINI-USB-SMD_UX-144S-ACP5 |  | UX-144S-ACP5 | XUNPU(讯普) | C720611 | LCSC
6 | 1 | 0.96OLED模块_4P | OLED | HDR-TH_4P-P2.54-V-M
7 | 1 | 10M | R4 | R0805 | 10M
8 | 4 | 10K | R5,R6,R9,R10 | R0805 | 10K
9 | 1 | 510 | R8 | R0805 | 510
10 | 1 | Key_SMD_3x4x2 | RESET | SW_PB2_A1
11 | 1 | PZ254V-12-10P | STLINK | HDR-TH_10P-P2.54-V-M-R2-C5-S2.54 |  | PZ254V-12-10P | XFCN(兴飞) | C492422 | LCSC
12 | 1 | PZ254V-12-20P | U1 | P80 |  | PZ254V-12-20P | XFCN(兴飞) |  | LCSC
13 | 1 | STM32F334R8T6 | U2 | LQFP-64_L10.0-W10.0-P0.50-LS12.0-BL |  | STM32F334R8T6 | ST(意法半导体) | C80577 | LCSC
14 | 1 | PZ254V-12-6P | UART | HDR-TH_6P-P2.54-V-M-R2-C3-S2.54 |  | PZ254V-12-6P | XFCN(兴飞) | C492420 | LCSC
15 | 1 | 8MHz | Y1 | HC-49S_L11.4-W4.8 | - | 9C08000003 | TXC(晶技) |  | LCSC